## Line
Line Number | First Node | Second Node | Fault Rate | Repair Time(h) | MS Operation Time(h) | RCS Operation Time(h) | Capacity(MW) | Resistance_r(Ω) | Reactance_x(Ω)
0 | 36 | 0 | 0.352 | 5.7 | 0.75 | 0.15 | 20 | 0.00858 | 0.02145
1 | 37 | 11 | 0.157 | 6.06 | 0.84 | 0.168 | 20 | 0.01118 | 0.02795
2 | 38 | 15 | 0.152 | 5.1 | 0.84 | 0.168 | 20 | 0.01443 | 0.036075
3 | 39 | 25 | 0.385 | 4.62 | 0.81 | 0.162 | 20 | 0.0117 | 0.02925
4 | 0 | 1 | 0.116 | 7.14 | 0.78 | 0.156 | 20 | 0.02678 | 0.06695
5 | 0 | 2 | 0.156 | 6.51 | 0.81 | 0.162 | 20 | 0.01885 | 0.047125
6 | 0 | 3 | 0.203 | 6.81 | 0.66 | 0.132 | 20 | 0.01612 | 0.0403
7 | 3 | 4 | 0.116 | 6.18 | 0.72 | 0.144 | 20 | 0.01053 | 0.026325
8 | 3 | 5 | 0.156 | 6.6 | 0.84 | 0.168 | 20 | 0.02015 | 0.050375
9 | 3 | 6 | 0.212 | 5.79 | 0.75 | 0.15 | 20 | 0.013 | 0.0325
10 | 6 | 7 | 0.176 | 5.97 | 0.9 | 0.18 | 20 | 0.01027 | 0.025675
11 | 6 | 8 | 0.193 | 5.07 | 0.84 | 0.168 | 20 | 0.0208 | 0.052
12 | 6 | 9 | 0.16 | 4.56 | 0.69 | 0.138 | 20 | 0.02496 | 0.0624
13 | 9 | 10 | 0.216 | 7.29 | 0.69 | 0.138 | 20 | 0.02093 | 0.052325
14 | 11 | 12 | 0.09 | 7.47 | 0.69 | 0.138 | 20 | 0.02704 | 0.0676
15 | 11 | 13 | 0.315 | 7.29 | 0.69 | 0.138 | 20 | 0.01768 | 0.0442
16 | 13 | 14 | 0.114 | 5.07 | 0.81 | 0.162 | 20 | 0.02457 | 0.061425
17 | 15 | 16 | 0.124 | 5.91 | 0.78 | 0.156 | 20 | 0.01196 | 0.0299
18 | 15 | 17 | 0.235 | 6.21 | 0.72 | 0.144 | 20 | 0.01846 | 0.04615
19 | 17 | 18 | 0.154 | 6.39 | 0.87 | 0.174 | 20 | 0.0195 | 0.04875
20 | 17 | 19 | 0.178 | 4.92 | 0.75 | 0.15 | 20 | 0.0221 | 0.05525
21 | 17 | 20 | 0.182 | 6.21 | 0.87 | 0.174 | 20 | 0.01729 | 0.043225
22 | 20 | 21 | 0.157 | 7.23 | 0.87 | 0.174 | 20 | 0.01391 | 0.034775
23 | 20 | 22 | 0.165 | 7.47 | 0.63 | 0.126 | 20 | 0.02353 | 0.058825
24 | 20 | 23 | 0.21 | 4.95 | 0.66 | 0.132 | 20 | 0.01703 | 0.042575
25 | 23 | 24 | 0.106 | 6.3 | 0.63 | 0.126 | 20 | 0.02925 | 0.073125
26 | 25 | 26 | 0.125 | 5.49 | 0.81 | 0.162 | 20 | 0.02873 | 0.071825
27 | 25 | 27 | 0.154 | 5.91 | 0.78 | 0.156 | 20 | 0.01183 | 0.029575
28 | 25 | 28 | 0.203 | 6.75 | 0.72 | 0.144 | 20 | 0.01677 | 0.041925
29 | 28 | 29 | 0.133 | 5.88 | 0.75 | 0.15 | 20 | 0.02379 | 0.059475
30 | 28 | 30 | 0.18 | 6.27 | 0.66 | 0.132 | 20 | 0.00884 | 0.0221
31 | 28 | 31 | 0.199 | 4.53 | 0.72 | 0.144 | 20 | 0.01274 | 0.03185
32 | 31 | 32 | 0.212 | 6.48 | 0.66 | 0.132 | 20 | 0.01248 | 0.0312
33 | 31 | 33 | 0.144 | 5.28 | 0.6 | 0.12 | 20 | 0.00754 | 0.01885
34 | 33 | 34 | 0.163 | 5.28 | 0.69 | 0.138 | 20 | 0.02405 | 0.060125
35 | 33 | 35 | 0.182 | 6.3 | 0.78 | 0.156 | 20 | 0.01066 | 0.02665
36 | 10 | 14 | 0.144 | 5.28 | 0.6 | 0.12 | 20 | 0.00754 | 0.01885
37 | 24 | 14 | 0.163 | 5.28 | 0.69 | 0.138 | 20 | 0.02405 | 0.060125
38 | 24 | 35 | 0.182 | 6.3 | 0.78 | 0.156 | 20 | 0.01066 | 0.02665

## Node
Node | Node Type | Customer Number | Active Power Demand (MW) | Rective Power Demand （Mvar）
0 | 2 | 177 | 0.99 | 0.47946
1 | 2 | 214 | 2.01 | 0.97344
2 | 2 | 222 | 0.41 | 0.19856
3 | 2 | 166 | 0.36 | 0.17435
4 | 2 | 214 | 1.49 | 0.72161
5 | 2 | 294 | 1.57 | 0.76035
6 | 2 | 302 | 0.91 | 0.44071
7 | 2 | 171 | 1.45 | 0.70223
8 | 2 | 279 | 1.98 | 0.95891
9 | 2 | 208 | 2.43 | 1.1768
10 | 2 | 260 | 1.18 | 0.57147
11 | 2 | 305 | 1.46 | 0.70708
12 | 2 | 303 | 1.71 | 0.82815
13 | 2 | 140 | 2.06 | 0.99766
14 | 2 | 153 | 2.74 | 1.327
15 | 2 | 286 | 1.78 | 0.86205
16 | 2 | 251 | 2.67 | 1.2931
17 | 2 | 144 | 2.3 | 1.1139
18 | 2 | 235 | 1.6 | 0.77488
19 | 2 | 140 | 0.2 | 0.09686
20 | 2 | 222 | 2.02 | 0.97829
21 | 2 | 220 | 0.41 | 0.19856
22 | 2 | 217 | 3.04 | 1.4723
23 | 2 | 231 | 2.08 | 1.0073
24 | 2 | 196 | 1.69 | 0.81847
25 | 2 | 193 | 1.92 | 0.92986
26 | 2 | 271 | 1.44 | 0.69739
27 | 2 | 198 | 0.18 | 0.087174
28 | 2 | 222 | 1.55 | 0.75067
29 | 2 | 168 | 2.06 | 0.99766
30 | 2 | 268 | 0.26 | 0.12592
31 | 2 | 245 | 1.65 | 0.79909
32 | 2 | 200 | 1.87 | 0.90564
33 | 2 | 270 | 2.32 | 1.1236
34 | 2 | 258 | 1.38 | 0.66833
35 | 2 | 227 | 0.89 | 0.43103
36 | 1 | 0 | 0 | 0
37 | 1 | 0 | 0 | 0
38 | 1 | 0 | 0 | 0
39 | 1 | 0 | 0 | 0