## Line
Line Number | First Node | Second Node | Fault Rate | Repair Time(h) | MS Operation Time(h) | RCS Operation Time(h) | Capacity(MW) | Resistance_r(Ω) | Reactance_x(Ω)
0 | 66 | 382 | 0.026206 | 2.4335 | 0.21136 | 0.0052411 | 25 | 0.0052832 | 0.033963
1 | 382 | 64 | 0.025375 | 1.7631 | 0.20755 | 0.005075 | 25 | 0.0051155 | 0.032886
2 | 380 | 68 | 0.024616 | 2.367 | 0.25125 | 0.0049231 | 25 | 0.0049626 | 0.031902
3 | 64 | 380 | 0.048543 | 2.075 | 0.26544 | 0.0097086 | 25 | 0.0097862 | 0.062912
4 | 68 | 57 | 0.036857 | 2.1676 | 0.29884 | 0.0073713 | 25 | 0.0074304 | 0.047766
5 | 83 | 66 | 0.052409 | 1.758 | 0.20652 | 0.010482 | 25 | 0.010565 | 0.067922
6 | 66 | 91 | 0.02334 | 1.7761 | 0.25593 | 0.004668 | 25 | 0.0047053 | 0.030249
7 | 58 | 56 | 0.044955 | 2.2285 | 0.26071 | 0.008991 | 25 | 0.009063 | 0.058262
8 | 63 | 69 | 0.035955 | 1.9653 | 0.2358 | 0.0071909 | 25 | 0.0072483 | 0.046597
9 | 67 | 63 | 0.031764 | 2.2762 | 0.26955 | 0.0063527 | 25 | 0.0064035 | 0.041166
10 | 57 | 67 | 0.013127 | 1.6916 | 0.24564 | 0.0026255 | 25 | 0.0026464 | 0.017013
11 | 61 | 59 | 0.012954 | 2.0373 | 0.22701 | 0.0025908 | 25 | 0.0026115 | 0.016788
12 | 69 | 61 | 0.038758 | 2.2416 | 0.24779 | 0.0077515 | 25 | 0.0078134 | 0.05023
13 | 59 | 58 | 0.038047 | 2.2931 | 0.26586 | 0.0076094 | 25 | 0.0076704 | 0.049309
14 | 65 | 62 | 0.024581 | 2.2301 | 0.29634 | 0.0049161 | 25 | 0.0049555 | 0.031857
15 | 66 | 65 | 0.014767 | 1.6342 | 0.26874 | 0.0029534 | 25 | 0.002977 | 0.019138
16 | 62 | 60 | 0.0399 | 1.5842 | 0.29029 | 0.0079801 | 25 | 0.0080438 | 0.051711
17 | 414 | 90 | 0.028258 | 2.027 | 0.291 | 0.0056516 | 25 | 0.0056966 | 0.036622
18 | 90 | 0 | 0.036336 | 2.4292 | 0.21896 | 0.0072672 | 25 | 0.0073254 | 0.047092
19 | 90 | 85 | 0.015076 | 1.6533 | 0.2349 | 0.0030153 | 25 | 0.0030394 | 0.019539
20 | 0 | 15 | 0.046992 | 1.6661 | 0.29066 | 0.0093984 | 25 | 0.0094736 | 0.060902
21 | 5 | 4 | 0.027294 | 1.9302 | 0.23921 | 0.0054587 | 25 | 0.0055024 | 0.035372
22 | 1 | 5 | 0.030316 | 1.581 | 0.27129 | 0.0060632 | 25 | 0.0061117 | 0.039289
23 | 4 | 3 | 0.021057 | 2.1839 | 0.2291 | 0.0042113 | 25 | 0.0042451 | 0.027289
24 | 15 | 16 | 0.040981 | 1.5829 | 0.28377 | 0.0081962 | 25 | 0.0082618 | 0.053112
25 | 0 | 12 | 0.011185 | 2.145 | 0.27517 | 0.0022369 | 25 | 0.0022547 | 0.014495
26 | 7 | 6 | 0.049399 | 1.7506 | 0.24389 | 0.0098797 | 25 | 0.0099587 | 0.064021
27 | 1 | 7 | 0.02572 | 2.0417 | 0.29169 | 0.0051439 | 25 | 0.005185 | 0.033332
28 | 6 | 17 | 0.039033 | 2.1602 | 0.25906 | 0.0078066 | 25 | 0.0078691 | 0.050587
29 | 12 | 14 | 0.019214 | 1.8251 | 0.22678 | 0.0038429 | 25 | 0.0038736 | 0.024902
30 | 0 | 11 | 0.03707 | 2.4848 | 0.21421 | 0.0074139 | 25 | 0.0074733 | 0.048042
31 | 2 | 10 | 0.020653 | 1.628 | 0.27514 | 0.0041305 | 25 | 0.0041635 | 0.026766
32 | 10 | 13 | 0.058596 | 1.8594 | 0.24575 | 0.011719 | 25 | 0.011813 | 0.075941
33 | 13 | 9 | 0.015127 | 2.2106 | 0.23538 | 0.0030254 | 25 | 0.0030496 | 0.019605
34 | 11 | 2 | 0.02815 | 1.5998 | 0.26132 | 0.00563 | 25 | 0.0056752 | 0.036483
35 | 9 | 84 | 0.024757 | 1.6872 | 0.20702 | 0.0049514 | 25 | 0.004991 | 0.032085
36 | 84 | 89 | 0.04229 | 2.3244 | 0.20656 | 0.008458 | 25 | 0.0085258 | 0.054808
37 | 9 | 8 | 0.012887 | 2.1989 | 0.23228 | 0.0025774 | 25 | 0.0025981 | 0.016702
38 | 8 | 1 | 0.047421 | 1.803 | 0.2013 | 0.0094843 | 25 | 0.00956 | 0.061458
39 | 8 | 86 | 0.046327 | 1.6446 | 0.29063 | 0.0092655 | 25 | 0.0093395 | 0.06004
40 | 86 | 87 | 0.041982 | 2.356 | 0.26525 | 0.0083963 | 25 | 0.0084634 | 0.054408
41 | 100 | 97 | 0.045116 | 2.3507 | 0.23601 | 0.0090233 | 25 | 0.0090954 | 0.058471
42 | 115 | 94 | 0.010134 | 1.8671 | 0.20144 | 0.0020268 | 25 | 0.0020429 | 0.013133
43 | 95 | 115 | 0.018534 | 1.6986 | 0.21027 | 0.0037067 | 25 | 0.0037363 | 0.02402
44 | 92 | 96 | 0.052377 | 2.3106 | 0.23641 | 0.010475 | 25 | 0.010559 | 0.067881
45 | 96 | 114 | 0.035867 | 2.2219 | 0.25592 | 0.0071735 | 25 | 0.0072307 | 0.046484
46 | 139 | 151 | 0.010338 | 1.9762 | 0.25158 | 0.0020675 | 25 | 0.0020842 | 0.013398
47 | 140 | 145 | 0.036931 | 1.5208 | 0.29067 | 0.0073862 | 25 | 0.0074454 | 0.047863
48 | 134 | 140 | 0.016678 | 1.7503 | 0.20767 | 0.0033356 | 25 | 0.0033622 | 0.021615
49 | 151 | 130 | 0.027886 | 2.0878 | 0.27366 | 0.0055772 | 25 | 0.0056218 | 0.03614
50 | 130 | 134 | 0.020297 | 2.3931 | 0.21121 | 0.0040595 | 25 | 0.0040918 | 0.026306
51 | 147 | 55 | 0.045428 | 1.7701 | 0.20172 | 0.0090857 | 25 | 0.0091584 | 0.058875
52 | 55 | 123 | 0.029628 | 1.6255 | 0.20557 | 0.0059256 | 25 | 0.0059731 | 0.038398
53 | 122 | 125 | 0.053056 | 1.6235 | 0.28412 | 0.010611 | 25 | 0.010696 | 0.068761
54 | 123 | 126 | 0.05399 | 2.3033 | 0.23578 | 0.010798 | 25 | 0.010884 | 0.069971
55 | 117 | 198 | 0.01898 | 2.3162 | 0.20051 | 0.003796 | 25 | 0.0038262 | 0.024598
56 | 198 | 199 | 0.039572 | 1.6777 | 0.27805 | 0.0079144 | 25 | 0.0079776 | 0.051285
57 | 198 | 156 | 0.056725 | 2.4807 | 0.24956 | 0.011345 | 25 | 0.011436 | 0.073516
58 | 156 | 122 | 0.055318 | 1.7062 | 0.27029 | 0.011064 | 25 | 0.011152 | 0.071692
59 | 197 | 190 | 0.039377 | 1.9355 | 0.20212 | 0.0078755 | 25 | 0.0079386 | 0.051033
60 | 197 | 195 | 0.054991 | 2.282 | 0.22109 | 0.010998 | 25 | 0.011086 | 0.071268
61 | 157 | 197 | 0.018954 | 1.6326 | 0.26568 | 0.0037908 | 25 | 0.0038211 | 0.024564
62 | 18 | 49 | 0.036866 | 1.6242 | 0.214 | 0.0073733 | 25 | 0.0074323 | 0.047779
63 | 49 | 50 | 0.042282 | 2.231 | 0.24696 | 0.0084564 | 25 | 0.0085242 | 0.054797
64 | 50 | 54 | 0.031266 | 2.3027 | 0.20223 | 0.0062532 | 25 | 0.0063034 | 0.040521
65 | 54 | 25 | 0.018161 | 1.7786 | 0.24631 | 0.0036322 | 25 | 0.0036611 | 0.023537
66 | 25 | 29 | 0.056097 | 1.5859 | 0.27649 | 0.011219 | 25 | 0.011309 | 0.072701
67 | 45 | 38 | 0.047747 | 2.0237 | 0.29016 | 0.0095494 | 25 | 0.0096256 | 0.06188
68 | 49 | 52 | 0.026542 | 1.8239 | 0.27956 | 0.0053083 | 25 | 0.0053507 | 0.034398
69 | 52 | 22 | 0.015277 | 1.9901 | 0.23035 | 0.0030554 | 25 | 0.00308 | 0.019799
70 | 22 | 27 | 0.048248 | 2.4716 | 0.26334 | 0.0096496 | 25 | 0.0097267 | 0.06253
71 | 27 | 32 | 0.059493 | 1.784 | 0.26152 | 0.011899 | 25 | 0.011994 | 0.077102
72 | 19 | 45 | 0.047598 | 1.8167 | 0.21874 | 0.0095196 | 25 | 0.0095958 | 0.061687
73 | 23 | 42 | 0.017272 | 2.4006 | 0.27879 | 0.0034543 | 25 | 0.0034819 | 0.022384
74 | 33 | 23 | 0.014247 | 1.5843 | 0.24351 | 0.0028494 | 25 | 0.0028723 | 0.018464
75 | 36 | 33 | 0.020582 | 2.1713 | 0.27161 | 0.0041164 | 25 | 0.0041494 | 0.026674
76 | 39 | 36 | 0.017237 | 1.5277 | 0.27705 | 0.0034473 | 25 | 0.0034749 | 0.022339
77 | 41 | 39 | 0.014866 | 2.0821 | 0.28133 | 0.0029731 | 25 | 0.0029968 | 0.019266
78 | 46 | 41 | 0.040203 | 2.044 | 0.22747 | 0.0080405 | 25 | 0.008105 | 0.052103
79 | 48 | 46 | 0.049949 | 2.0581 | 0.27232 | 0.0099899 | 25 | 0.01007 | 0.064734
80 | 31 | 18 | 0.037549 | 1.7461 | 0.2505 | 0.0075097 | 25 | 0.0075699 | 0.048663
81 | 82 | 31 | 0.011536 | 1.9953 | 0.2979 | 0.0023073 | 25 | 0.0023258 | 0.014951
82 | 26 | 34 | 0.032357 | 2.1597 | 0.24817 | 0.0064715 | 25 | 0.0065232 | 0.041935
83 | 47 | 43 | 0.027458 | 1.6961 | 0.20761 | 0.0054917 | 25 | 0.0055357 | 0.035586
84 | 53 | 21 | 0.042629 | 1.5732 | 0.29626 | 0.0085259 | 25 | 0.0085942 | 0.055248
85 | 21 | 26 | 0.026533 | 2.1752 | 0.25013 | 0.0053066 | 25 | 0.0053491 | 0.034387
86 | 31 | 53 | 0.051788 | 2.4616 | 0.26748 | 0.010358 | 25 | 0.010441 | 0.067117
87 | 19 | 48 | 0.037721 | 2.4844 | 0.24368 | 0.0075442 | 25 | 0.0076045 | 0.048887
88 | 35 | 30 | 0.010156 | 2.2989 | 0.27311 | 0.0020312 | 25 | 0.0020474 | 0.013162
89 | 40 | 35 | 0.013161 | 2.2662 | 0.21549 | 0.0026322 | 25 | 0.0026531 | 0.017057
90 | 44 | 40 | 0.020735 | 1.8322 | 0.23585 | 0.004147 | 25 | 0.0041802 | 0.026873
91 | 48 | 44 | 0.047582 | 1.8832 | 0.20565 | 0.0095163 | 25 | 0.0095923 | 0.061666
92 | 47 | 19 | 0.050982 | 1.8034 | 0.22441 | 0.010196 | 25 | 0.010278 | 0.066073
93 | 28 | 37 | 0.010888 | 1.5194 | 0.28101 | 0.0021777 | 25 | 0.0021952 | 0.014111
94 | 37 | 47 | 0.058273 | 2.0902 | 0.22051 | 0.011655 | 25 | 0.011748 | 0.075522
95 | 20 | 51 | 0.033316 | 2.1865 | 0.26552 | 0.0066632 | 25 | 0.0067165 | 0.043178
96 | 24 | 28 | 0.025023 | 2.1988 | 0.23273 | 0.0050046 | 25 | 0.0050448 | 0.03243
97 | 51 | 24 | 0.012178 | 2.1755 | 0.20224 | 0.0024356 | 25 | 0.002455 | 0.015782
98 | 31 | 20 | 0.02825 | 1.6699 | 0.26479 | 0.00565 | 25 | 0.0056954 | 0.036612
99 | 185 | 165 | 0.042898 | 2.3903 | 0.27219 | 0.0085797 | 25 | 0.0086483 | 0.055596
100 | 165 | 173 | 0.022355 | 1.5827 | 0.23146 | 0.0044709 | 25 | 0.0045066 | 0.028972
101 | 173 | 179 | 0.05813 | 1.8663 | 0.24949 | 0.011626 | 25 | 0.011719 | 0.075336
102 | 158 | 178 | 0.033031 | 1.5832 | 0.27446 | 0.0066061 | 25 | 0.0066589 | 0.042808
103 | 178 | 175 | 0.010118 | 2.0783 | 0.27673 | 0.0020236 | 25 | 0.0020397 | 0.013113
104 | 160 | 167 | 0.04963 | 1.6262 | 0.24115 | 0.009926 | 25 | 0.010005 | 0.06432
105 | 181 | 160 | 0.052361 | 2.2722 | 0.25677 | 0.010472 | 25 | 0.010556 | 0.06786
106 | 180 | 181 | 0.028408 | 1.8724 | 0.27989 | 0.0056815 | 25 | 0.005727 | 0.036816
107 | 179 | 158 | 0.022463 | 2.236 | 0.20851 | 0.0044926 | 25 | 0.0045286 | 0.029112
108 | 179 | 176 | 0.035983 | 1.743 | 0.28174 | 0.0071965 | 25 | 0.0072541 | 0.046634
109 | 161 | 169 | 0.059027 | 2.4283 | 0.20364 | 0.011805 | 25 | 0.0119 | 0.076499
110 | 182 | 161 | 0.01226 | 2.4216 | 0.2956 | 0.002452 | 25 | 0.0024717 | 0.015889
111 | 158 | 127 | 0.057932 | 1.7646 | 0.21562 | 0.011586 | 25 | 0.011679 | 0.07508
112 | 127 | 139 | 0.048666 | 1.7019 | 0.26972 | 0.0097332 | 25 | 0.0098112 | 0.063071
113 | 129 | 155 | 0.037661 | 1.754 | 0.23357 | 0.0075322 | 25 | 0.0075923 | 0.048809
114 | 128 | 129 | 0.033422 | 2.1593 | 0.25671 | 0.0066844 | 25 | 0.0067379 | 0.043315
115 | 139 | 128 | 0.029503 | 1.5156 | 0.21275 | 0.0059006 | 25 | 0.0059478 | 0.038236
116 | 155 | 131 | 0.048226 | 2.2585 | 0.25575 | 0.0096452 | 25 | 0.0097222 | 0.062501
117 | 131 | 138 | 0.018606 | 2.2318 | 0.25125 | 0.0037212 | 25 | 0.003751 | 0.024113
118 | 127 | 152 | 0.041016 | 1.8688 | 0.25856 | 0.0082032 | 25 | 0.0082688 | 0.053157
119 | 135 | 142 | 0.038415 | 1.6289 | 0.24227 | 0.007683 | 25 | 0.0077443 | 0.049786
120 | 142 | 146 | 0.052786 | 2.277 | 0.27336 | 0.010557 | 25 | 0.010642 | 0.068411
121 | 223 | 222 | 0.052571 | 2.3897 | 0.20273 | 0.010514 | 25 | 0.010598 | 0.068132
122 | 219 | 220 | 0.018719 | 1.9773 | 0.29591 | 0.0037437 | 25 | 0.0037738 | 0.024259
123 | 218 | 219 | 0.035632 | 2.0362 | 0.28064 | 0.0071264 | 25 | 0.0071834 | 0.046179
124 | 415 | 271 | 0.054997 | 1.7531 | 0.23423 | 0.010999 | 25 | 0.011087 | 0.071276
125 | 416 | 272 | 0.04002 | 1.6014 | 0.23572 | 0.0080039 | 25 | 0.0080678 | 0.051865
126 | 272 | 273 | 0.058881 | 1.6187 | 0.22977 | 0.011776 | 25 | 0.01187 | 0.076309
127 | 273 | 274 | 0.038629 | 2.4396 | 0.20117 | 0.0077258 | 25 | 0.0077875 | 0.050063
128 | 274 | 262 | 0.015357 | 2.1176 | 0.25511 | 0.0030715 | 25 | 0.003096 | 0.019903
129 | 260 | 261 | 0.012863 | 1.5145 | 0.28608 | 0.0025726 | 25 | 0.0025933 | 0.016671
130 | 259 | 260 | 0.035376 | 2.3839 | 0.22406 | 0.0070752 | 25 | 0.0071318 | 0.045847
131 | 257 | 259 | 0.015159 | 1.5821 | 0.28138 | 0.0030318 | 25 | 0.003056 | 0.019646
132 | 255 | 257 | 0.058518 | 2.108 | 0.2871 | 0.011704 | 25 | 0.011797 | 0.075839
133 | 370 | 237 | 0.031952 | 2.12 | 0.28392 | 0.0063904 | 25 | 0.0064416 | 0.04141
134 | 262 | 263 | 0.018659 | 2.2657 | 0.27372 | 0.0037317 | 25 | 0.0037616 | 0.024181
135 | 367 | 345 | 0.055452 | 2.3497 | 0.26675 | 0.01109 | 25 | 0.011179 | 0.071866
136 | 368 | 346 | 0.033455 | 1.6983 | 0.23215 | 0.0066909 | 25 | 0.0067443 | 0.043357
137 | 249 | 381 | 0.029477 | 1.6722 | 0.28342 | 0.0058954 | 25 | 0.0059424 | 0.038202
138 | 381 | 368 | 0.012725 | 1.6566 | 0.24186 | 0.0025451 | 25 | 0.0025654 | 0.016492
139 | 275 | 276 | 0.044253 | 1.5555 | 0.25253 | 0.0088505 | 25 | 0.0089213 | 0.057351
140 | 277 | 275 | 0.053199 | 1.9345 | 0.2661 | 0.01064 | 25 | 0.010725 | 0.068946
141 | 278 | 277 | 0.02522 | 1.7348 | 0.26413 | 0.005044 | 25 | 0.0050842 | 0.032685
142 | 279 | 278 | 0.052356 | 2.2371 | 0.20474 | 0.010471 | 25 | 0.010555 | 0.067853
143 | 280 | 279 | 0.036347 | 1.5073 | 0.28455 | 0.0072694 | 25 | 0.0073277 | 0.047106
144 | 234 | 233 | 0.024857 | 2.0572 | 0.2912 | 0.0049713 | 25 | 0.0050112 | 0.032214
145 | 234 | 206 | 0.015026 | 1.6746 | 0.2148 | 0.0030051 | 25 | 0.0030291 | 0.019473
146 | 347 | 230 | 0.054102 | 1.8188 | 0.23477 | 0.01082 | 25 | 0.010907 | 0.070117
147 | 205 | 347 | 0.038013 | 1.6825 | 0.2788 | 0.0076027 | 25 | 0.0076634 | 0.049265
148 | 378 | 227 | 0.013914 | 2.2401 | 0.20177 | 0.0027828 | 25 | 0.0028051 | 0.018033
149 | 227 | 226 | 0.024315 | 1.8408 | 0.28887 | 0.004863 | 25 | 0.0049018 | 0.031512
150 | 230 | 291 | 0.035549 | 1.8663 | 0.2004 | 0.0071099 | 25 | 0.0071667 | 0.046072
151 | 291 | 234 | 0.044252 | 1.9012 | 0.23113 | 0.0088504 | 25 | 0.0089213 | 0.057351
152 | 219 | 342 | 0.040236 | 2.3954 | 0.21566 | 0.0080472 | 25 | 0.0081117 | 0.052146
153 | 302 | 304 | 0.024704 | 2.4553 | 0.2541 | 0.0049408 | 25 | 0.0049802 | 0.032016
154 | 376 | 375 | 0.019022 | 2.4438 | 0.26081 | 0.0038044 | 25 | 0.0038349 | 0.024652
155 | 302 | 376 | 0.045788 | 1.6289 | 0.21577 | 0.0091577 | 25 | 0.009231 | 0.059342
156 | 299 | 303 | 0.033583 | 2.0757 | 0.28952 | 0.0067166 | 25 | 0.0067702 | 0.043523
157 | 308 | 313 | 0.04662 | 2.4923 | 0.21424 | 0.009324 | 25 | 0.0093987 | 0.06042
158 | 303 | 308 | 0.014777 | 1.9072 | 0.22858 | 0.0029554 | 25 | 0.0029792 | 0.019151
159 | 368 | 88 | 0.012421 | 1.5969 | 0.26512 | 0.0024842 | 25 | 0.002504 | 0.016098
160 | 242 | 83 | 0.044999 | 2.0935 | 0.24687 | 0.0089998 | 25 | 0.0090717 | 0.058319
161 | 350 | 412 | 0.016221 | 1.97 | 0.22712 | 0.0032441 | 25 | 0.0032701 | 0.021022
162 | 412 | 383 | 0.044676 | 2.4252 | 0.22055 | 0.0089352 | 25 | 0.0090067 | 0.0579
163 | 412 | 399 | 0.011979 | 2.3201 | 0.2844 | 0.0023958 | 25 | 0.002415 | 0.015525
164 | 399 | 384 | 0.05729 | 1.9178 | 0.23059 | 0.011458 | 25 | 0.01155 | 0.074248
165 | 399 | 400 | 0.041104 | 2.3127 | 0.25061 | 0.0082208 | 25 | 0.0082864 | 0.05327
166 | 400 | 385 | 0.017981 | 1.6551 | 0.24871 | 0.0035961 | 25 | 0.003625 | 0.023303
167 | 400 | 401 | 0.0511 | 1.5309 | 0.20161 | 0.01022 | 25 | 0.010302 | 0.066226
168 | 401 | 386 | 0.035607 | 2.244 | 0.2516 | 0.0071213 | 25 | 0.0071782 | 0.046146
169 | 401 | 402 | 0.058979 | 2.436 | 0.25119 | 0.011796 | 25 | 0.01189 | 0.076436
170 | 366 | 343 | 0.01104 | 1.5993 | 0.25647 | 0.002208 | 25 | 0.0022256 | 0.014308
171 | 343 | 344 | 0.020028 | 1.89 | 0.26332 | 0.0040057 | 25 | 0.0040378 | 0.025957
172 | 343 | 367 | 0.037887 | 2.2257 | 0.28168 | 0.0075773 | 25 | 0.0076381 | 0.049101
173 | 402 | 398 | 0.027738 | 2.1045 | 0.21717 | 0.0055476 | 25 | 0.005592 | 0.035949
174 | 70 | 72 | 0.033108 | 2.2165 | 0.28908 | 0.0066215 | 25 | 0.0066746 | 0.042908
175 | 70 | 74 | 0.04945 | 1.7802 | 0.26802 | 0.00989 | 25 | 0.0099693 | 0.064087
176 | 79 | 73 | 0.037006 | 2.2172 | 0.24994 | 0.0074011 | 25 | 0.0074605 | 0.047959
177 | 74 | 79 | 0.048989 | 2.2998 | 0.25593 | 0.0097978 | 25 | 0.0098762 | 0.06349
178 | 71 | 70 | 0.053632 | 2.4848 | 0.27503 | 0.010726 | 25 | 0.010812 | 0.069507
179 | 71 | 78 | 0.051142 | 2.3445 | 0.29411 | 0.010228 | 25 | 0.01031 | 0.066279
180 | 75 | 71 | 0.046475 | 1.6248 | 0.24611 | 0.0092949 | 25 | 0.0093693 | 0.060231
181 | 76 | 75 | 0.037477 | 2.4283 | 0.28575 | 0.0074954 | 25 | 0.0075552 | 0.04857
182 | 81 | 77 | 0.054004 | 2.3432 | 0.2103 | 0.010801 | 25 | 0.010887 | 0.069988
183 | 78 | 80 | 0.02651 | 2.1443 | 0.2397 | 0.0053021 | 25 | 0.0053446 | 0.034357
184 | 77 | 76 | 0.025771 | 1.6721 | 0.28638 | 0.0051541 | 25 | 0.0051955 | 0.033399
185 | 88 | 81 | 0.039718 | 2.2727 | 0.20994 | 0.0079435 | 25 | 0.008007 | 0.051474
186 | 417 | 121 | 0.016758 | 1.5857 | 0.2042 | 0.0033516 | 25 | 0.0033782 | 0.021718
187 | 118 | 92 | 0.056568 | 2.2739 | 0.28464 | 0.011314 | 25 | 0.011404 | 0.073312
188 | 121 | 118 | 0.059989 | 2.3306 | 0.25405 | 0.011998 | 25 | 0.012094 | 0.077746
189 | 113 | 112 | 0.019913 | 1.7768 | 0.23516 | 0.0039825 | 25 | 0.0040144 | 0.025807
190 | 110 | 113 | 0.017999 | 2.1918 | 0.20796 | 0.0035998 | 25 | 0.0036285 | 0.023327
191 | 92 | 111 | 0.05122 | 1.7287 | 0.27648 | 0.010244 | 25 | 0.010326 | 0.06638
192 | 104 | 93 | 0.056671 | 2.2358 | 0.21102 | 0.011334 | 25 | 0.011425 | 0.073445
193 | 93 | 110 | 0.031074 | 2.4265 | 0.28069 | 0.0062148 | 25 | 0.0062646 | 0.040272
194 | 92 | 109 | 0.038698 | 1.6008 | 0.28295 | 0.0077396 | 25 | 0.0078016 | 0.050153
195 | 109 | 104 | 0.015791 | 1.9575 | 0.22811 | 0.0031583 | 25 | 0.0031837 | 0.020466
196 | 117 | 119 | 0.050239 | 2.0648 | 0.28284 | 0.010048 | 25 | 0.010128 | 0.065109
197 | 92 | 117 | 0.036316 | 2.0612 | 0.26276 | 0.0072633 | 25 | 0.0073213 | 0.047066
198 | 116 | 82 | 0.041583 | 1.8193 | 0.29673 | 0.0083166 | 25 | 0.008383 | 0.053892
199 | 117 | 120 | 0.058682 | 1.712 | 0.27284 | 0.011736 | 25 | 0.01183 | 0.076051
200 | 120 | 116 | 0.04398 | 2.44 | 0.20996 | 0.0087959 | 25 | 0.0088662 | 0.056997
201 | 102 | 103 | 0.033223 | 1.6411 | 0.21449 | 0.0066447 | 25 | 0.0066979 | 0.043057
202 | 82 | 102 | 0.023556 | 1.5194 | 0.25129 | 0.0047113 | 25 | 0.0047491 | 0.030529
203 | 107 | 106 | 0.053315 | 1.9052 | 0.21639 | 0.010663 | 25 | 0.010748 | 0.069096
204 | 82 | 107 | 0.016536 | 1.8767 | 0.21288 | 0.0033073 | 25 | 0.0033338 | 0.021431
205 | 82 | 108 | 0.013871 | 1.9521 | 0.2768 | 0.0027742 | 25 | 0.0027965 | 0.017977
206 | 105 | 101 | 0.050639 | 1.9564 | 0.23941 | 0.010128 | 25 | 0.010209 | 0.065628
207 | 82 | 105 | 0.059214 | 1.6891 | 0.28903 | 0.011843 | 25 | 0.011938 | 0.076741
208 | 114 | 95 | 0.01826 | 2.3981 | 0.29837 | 0.003652 | 25 | 0.0036813 | 0.023665
209 | 94 | 99 | 0.011845 | 1.6583 | 0.23495 | 0.002369 | 25 | 0.0023878 | 0.015351
210 | 99 | 98 | 0.018354 | 2.2607 | 0.22686 | 0.0036709 | 25 | 0.0037002 | 0.023787
211 | 98 | 100 | 0.018651 | 2.2668 | 0.25631 | 0.0037301 | 25 | 0.00376 | 0.024171
212 | 136 | 192 | 0.018992 | 1.7899 | 0.28389 | 0.0037983 | 25 | 0.0038288 | 0.024613
213 | 149 | 153 | 0.050701 | 2.3895 | 0.2019 | 0.01014 | 25 | 0.010221 | 0.065708
214 | 122 | 124 | 0.041289 | 2.0336 | 0.29697 | 0.0082577 | 25 | 0.0083238 | 0.05351
215 | 418 | 349 | 0.022771 | 1.6141 | 0.24312 | 0.0045543 | 25 | 0.0045907 | 0.029512
216 | 419 | 348 | 0.03668 | 2.1381 | 0.23794 | 0.007336 | 25 | 0.0073946 | 0.047537
217 | 348 | 201 | 0.043154 | 1.5234 | 0.2188 | 0.0086308 | 25 | 0.0086998 | 0.055927
218 | 349 | 377 | 0.024744 | 1.5213 | 0.22038 | 0.0049487 | 25 | 0.0049882 | 0.032068
219 | 201 | 202 | 0.021584 | 1.5235 | 0.29298 | 0.0043169 | 25 | 0.0043514 | 0.027973
220 | 202 | 203 | 0.042532 | 1.9253 | 0.20464 | 0.0085063 | 25 | 0.0085744 | 0.055121
221 | 201 | 204 | 0.031804 | 2.3393 | 0.28699 | 0.0063607 | 25 | 0.0064115 | 0.041218
222 | 377 | 378 | 0.038438 | 2.0455 | 0.2202 | 0.0076875 | 25 | 0.0077491 | 0.049815
223 | 204 | 205 | 0.019794 | 1.6176 | 0.29973 | 0.0039587 | 25 | 0.0039904 | 0.025652
224 | 420 | 373 | 0.029998 | 2.1034 | 0.27439 | 0.0059995 | 25 | 0.0060477 | 0.038877
225 | 206 | 207 | 0.038287 | 2.2806 | 0.29241 | 0.0076575 | 25 | 0.0077187 | 0.04962
226 | 207 | 208 | 0.050906 | 1.591 | 0.23918 | 0.010181 | 25 | 0.010263 | 0.065974
227 | 421 | 209 | 0.052535 | 1.5042 | 0.2608 | 0.010507 | 25 | 0.010591 | 0.068085
228 | 373 | 200 | 0.014653 | 2.4243 | 0.2201 | 0.0029307 | 25 | 0.0029542 | 0.018991
229 | 371 | 350 | 0.048122 | 1.9313 | 0.23895 | 0.0096245 | 25 | 0.0097014 | 0.062367
230 | 350 | 210 | 0.036856 | 1.9419 | 0.27513 | 0.0073713 | 25 | 0.0074304 | 0.047766
231 | 350 | 351 | 0.036213 | 2.2715 | 0.28433 | 0.0072425 | 25 | 0.0073005 | 0.046932
232 | 351 | 211 | 0.031366 | 2.0156 | 0.2755 | 0.0062733 | 25 | 0.0063235 | 0.040651
233 | 195 | 189 | 0.010096 | 2.1913 | 0.22914 | 0.0020192 | 25 | 0.0020355 | 0.013084
234 | 188 | 157 | 0.036124 | 1.8192 | 0.25751 | 0.0072248 | 25 | 0.0072826 | 0.046817
235 | 157 | 159 | 0.057932 | 1.7897 | 0.22491 | 0.011586 | 25 | 0.011679 | 0.07508
236 | 159 | 170 | 0.024309 | 2.2884 | 0.23804 | 0.0048618 | 25 | 0.0049008 | 0.031504
237 | 170 | 186 | 0.049189 | 1.9264 | 0.26818 | 0.0098379 | 25 | 0.0099165 | 0.063749
238 | 186 | 166 | 0.050082 | 2.1494 | 0.26317 | 0.010016 | 25 | 0.010097 | 0.064906
239 | 177 | 174 | 0.029772 | 1.8798 | 0.23578 | 0.0059545 | 25 | 0.0060022 | 0.038585
240 | 159 | 183 | 0.033506 | 2.0869 | 0.24546 | 0.0067011 | 25 | 0.0067549 | 0.043423
241 | 183 | 162 | 0.036427 | 1.6067 | 0.25677 | 0.0072853 | 25 | 0.0073437 | 0.047209
242 | 162 | 163 | 0.040022 | 2.3453 | 0.26551 | 0.0080044 | 25 | 0.0080685 | 0.051869
243 | 177 | 171 | 0.028205 | 1.6559 | 0.26198 | 0.005641 | 25 | 0.0056861 | 0.036554
244 | 158 | 177 | 0.01319 | 2.4838 | 0.26708 | 0.002638 | 25 | 0.0026592 | 0.017094
245 | 157 | 180 | 0.057759 | 1.8662 | 0.27798 | 0.011552 | 25 | 0.011644 | 0.074855
246 | 180 | 184 | 0.044869 | 2.0233 | 0.23961 | 0.0089739 | 25 | 0.0090458 | 0.058151
247 | 184 | 164 | 0.023058 | 1.6895 | 0.24226 | 0.0046116 | 25 | 0.0046486 | 0.029884
248 | 164 | 168 | 0.043623 | 1.8957 | 0.24632 | 0.0087247 | 25 | 0.0087946 | 0.056536
249 | 168 | 172 | 0.012879 | 1.8244 | 0.21987 | 0.0025758 | 25 | 0.0025965 | 0.016691
250 | 157 | 182 | 0.059699 | 2.1819 | 0.20116 | 0.01194 | 25 | 0.012035 | 0.07737
251 | 182 | 185 | 0.02901 | 1.6353 | 0.27848 | 0.0058019 | 25 | 0.0058483 | 0.037596
252 | 244 | 245 | 0.047098 | 2.2074 | 0.25271 | 0.0094195 | 25 | 0.009495 | 0.061039
253 | 245 | 246 | 0.025483 | 1.736 | 0.22479 | 0.0050967 | 25 | 0.0051373 | 0.033026
254 | 241 | 247 | 0.013288 | 1.6767 | 0.26242 | 0.0026575 | 25 | 0.0026787 | 0.017221
255 | 247 | 356 | 0.046737 | 1.6426 | 0.26423 | 0.0093474 | 25 | 0.0094221 | 0.060571
256 | 356 | 357 | 0.037452 | 2.0835 | 0.21249 | 0.0074904 | 25 | 0.0075504 | 0.048538
257 | 357 | 248 | 0.014578 | 1.7761 | 0.27875 | 0.0029155 | 25 | 0.0029389 | 0.018892
258 | 249 | 250 | 0.05323 | 2.4209 | 0.22012 | 0.010646 | 25 | 0.010731 | 0.068986
259 | 358 | 249 | 0.046493 | 2.4197 | 0.28716 | 0.0092986 | 25 | 0.0093728 | 0.060255
260 | 251 | 358 | 0.020764 | 1.5823 | 0.27252 | 0.0041527 | 25 | 0.0041859 | 0.02691
261 | 252 | 251 | 0.048417 | 1.7993 | 0.21032 | 0.0096833 | 25 | 0.0097606 | 0.062748
262 | 252 | 359 | 0.020884 | 2.415 | 0.25467 | 0.0041767 | 25 | 0.0042102 | 0.027065
263 | 359 | 254 | 0.030529 | 2.4095 | 0.28591 | 0.0061059 | 25 | 0.0061546 | 0.039566
264 | 252 | 253 | 0.035895 | 2.3441 | 0.2136 | 0.0071789 | 25 | 0.0072365 | 0.046519
265 | 255 | 252 | 0.020979 | 1.8596 | 0.25436 | 0.0041959 | 25 | 0.0042294 | 0.027189
266 | 255 | 256 | 0.04015 | 2.0869 | 0.2147 | 0.00803 | 25 | 0.0080941 | 0.052034
267 | 281 | 255 | 0.059597 | 2.3524 | 0.24913 | 0.011919 | 25 | 0.012015 | 0.077238
268 | 280 | 281 | 0.053289 | 1.5846 | 0.27158 | 0.010658 | 25 | 0.010743 | 0.069063
269 | 232 | 280 | 0.030041 | 1.7807 | 0.27487 | 0.0060081 | 25 | 0.0060563 | 0.038933
270 | 231 | 232 | 0.048513 | 2.2275 | 0.22184 | 0.0097027 | 25 | 0.0097802 | 0.062873
271 | 374 | 231 | 0.018112 | 2.0427 | 0.26233 | 0.0036224 | 25 | 0.0036515 | 0.023473
272 | 228 | 229 | 0.028946 | 1.5039 | 0.21717 | 0.0057891 | 25 | 0.0058355 | 0.037514
273 | 226 | 228 | 0.033833 | 2.2171 | 0.2744 | 0.0067667 | 25 | 0.0068208 | 0.043848
274 | 226 | 369 | 0.017752 | 2.3536 | 0.20259 | 0.0035504 | 25 | 0.0035789 | 0.023007
275 | 369 | 372 | 0.021093 | 2.4025 | 0.29544 | 0.0042187 | 25 | 0.0042525 | 0.027337
276 | 372 | 225 | 0.037247 | 1.9907 | 0.24994 | 0.0074493 | 25 | 0.0075088 | 0.048271
277 | 372 | 224 | 0.013077 | 2.0487 | 0.21049 | 0.0026153 | 25 | 0.0026362 | 0.016947
278 | 224 | 223 | 0.031891 | 1.7019 | 0.25856 | 0.0063782 | 25 | 0.0064291 | 0.041331
279 | 366 | 341 | 0.03211 | 2.3442 | 0.29502 | 0.006422 | 25 | 0.0064733 | 0.041614
280 | 152 | 154 | 0.049276 | 2.0132 | 0.22798 | 0.0098552 | 25 | 0.0099341 | 0.063862
281 | 154 | 135 | 0.047602 | 2.4994 | 0.21515 | 0.0095203 | 25 | 0.0095965 | 0.061692
282 | 146 | 148 | 0.055742 | 2.2206 | 0.20211 | 0.011148 | 25 | 0.011237 | 0.072241
283 | 132 | 137 | 0.01944 | 1.573 | 0.28886 | 0.0038881 | 25 | 0.003919 | 0.025195
284 | 137 | 141 | 0.029953 | 2.1556 | 0.29699 | 0.0059906 | 25 | 0.0060387 | 0.038819
285 | 152 | 132 | 0.034051 | 2.174 | 0.21765 | 0.0068102 | 25 | 0.0068646 | 0.04413
286 | 127 | 149 | 0.017543 | 1.7925 | 0.2738 | 0.0035085 | 25 | 0.0035366 | 0.022735
287 | 144 | 143 | 0.01582 | 2.3103 | 0.23976 | 0.0031639 | 25 | 0.0031891 | 0.020502
288 | 147 | 144 | 0.039673 | 1.886 | 0.25657 | 0.0079346 | 25 | 0.0079981 | 0.051416
289 | 150 | 133 | 0.043251 | 2.4643 | 0.21745 | 0.0086501 | 25 | 0.0087194 | 0.056053
290 | 133 | 193 | 0.055042 | 1.8017 | 0.25221 | 0.011008 | 25 | 0.011096 | 0.071334
291 | 149 | 150 | 0.041592 | 1.6306 | 0.24127 | 0.0083184 | 25 | 0.008385 | 0.053903
292 | 422 | 188 | 0.016758 | 2.3122 | 0.2801 | 0.0033516 | 25 | 0.0033786 | 0.021718
293 | 188 | 187 | 0.030769 | 2.2201 | 0.21985 | 0.0061539 | 25 | 0.0062032 | 0.039877
294 | 187 | 196 | 0.047784 | 2.4511 | 0.25047 | 0.0095568 | 25 | 0.0096333 | 0.061928
295 | 196 | 194 | 0.049832 | 2.3769 | 0.22325 | 0.0099664 | 25 | 0.010046 | 0.064582
296 | 187 | 191 | 0.032987 | 2.0169 | 0.21041 | 0.0065975 | 25 | 0.0066502 | 0.042752
297 | 136 | 147 | 0.023578 | 2.3812 | 0.23038 | 0.0047157 | 25 | 0.0047533 | 0.030557
298 | 153 | 136 | 0.028133 | 1.7421 | 0.24483 | 0.0056266 | 25 | 0.0056717 | 0.03646
299 | 263 | 264 | 0.027027 | 1.9951 | 0.2957 | 0.0054055 | 25 | 0.0054486 | 0.035028
300 | 264 | 265 | 0.037021 | 1.989 | 0.24946 | 0.0074043 | 25 | 0.0074634 | 0.04798
301 | 267 | 266 | 0.030117 | 2.087 | 0.28572 | 0.0060234 | 25 | 0.0060717 | 0.039031
302 | 363 | 267 | 0.047058 | 1.8904 | 0.24522 | 0.0094116 | 25 | 0.0094867 | 0.060987
303 | 363 | 364 | 0.03576 | 1.9189 | 0.26895 | 0.0071519 | 25 | 0.007209 | 0.046344
304 | 364 | 268 | 0.046961 | 2.1318 | 0.27796 | 0.0093922 | 25 | 0.0094675 | 0.060862
305 | 364 | 269 | 0.059133 | 2.0268 | 0.27446 | 0.011827 | 25 | 0.011921 | 0.076637
306 | 361 | 363 | 0.015413 | 2.4641 | 0.28995 | 0.0030826 | 25 | 0.0031072 | 0.019975
307 | 360 | 361 | 0.031713 | 2.2961 | 0.22146 | 0.0063426 | 25 | 0.0063933 | 0.0411
308 | 361 | 379 | 0.046055 | 2.322 | 0.20149 | 0.009211 | 25 | 0.0092848 | 0.059688
309 | 360 | 270 | 0.048757 | 1.785 | 0.25568 | 0.0097514 | 25 | 0.0098294 | 0.063189
310 | 423 | 360 | 0.027312 | 1.5991 | 0.26555 | 0.0054624 | 25 | 0.0055059 | 0.035396
311 | 424 | 362 | 0.022208 | 1.6632 | 0.20051 | 0.0044416 | 25 | 0.0044771 | 0.028781
312 | 362 | 282 | 0.026234 | 2.2375 | 0.21785 | 0.0052468 | 25 | 0.0052886 | 0.033999
313 | 362 | 283 | 0.014062 | 1.6024 | 0.28232 | 0.0028125 | 25 | 0.0028349 | 0.018225
314 | 266 | 325 | 0.050606 | 1.578 | 0.25933 | 0.010121 | 25 | 0.010202 | 0.065586
315 | 325 | 326 | 0.017288 | 1.8059 | 0.28623 | 0.0034577 | 25 | 0.0034854 | 0.022406
316 | 266 | 295 | 0.038307 | 2.4005 | 0.23503 | 0.0076614 | 25 | 0.0077229 | 0.049646
317 | 295 | 294 | 0.032306 | 1.8048 | 0.25853 | 0.0064611 | 25 | 0.006513 | 0.041868
318 | 294 | 293 | 0.054617 | 2.3571 | 0.23984 | 0.010923 | 25 | 0.011011 | 0.070784
319 | 294 | 296 | 0.023332 | 2.4005 | 0.20529 | 0.0046663 | 25 | 0.0047037 | 0.030238
320 | 293 | 292 | 0.045013 | 2.4494 | 0.2364 | 0.0090025 | 25 | 0.0090746 | 0.058336
321 | 266 | 290 | 0.037774 | 1.6535 | 0.28866 | 0.0075548 | 25 | 0.007615 | 0.048955
322 | 290 | 288 | 0.037008 | 1.5665 | 0.26079 | 0.0074016 | 25 | 0.0074608 | 0.047963
323 | 288 | 289 | 0.033887 | 1.786 | 0.22469 | 0.0067773 | 25 | 0.0068317 | 0.043917
324 | 402 | 403 | 0.044504 | 2.3488 | 0.20875 | 0.0089007 | 25 | 0.0089718 | 0.057677
325 | 403 | 387 | 0.016605 | 1.7281 | 0.26178 | 0.003321 | 25 | 0.0033475 | 0.02152
326 | 403 | 404 | 0.036829 | 1.9982 | 0.21633 | 0.0073659 | 25 | 0.0074246 | 0.047731
327 | 404 | 388 | 0.016524 | 2.4331 | 0.29191 | 0.0033048 | 25 | 0.0033312 | 0.021415
328 | 404 | 389 | 0.021841 | 2.0407 | 0.22232 | 0.0043682 | 25 | 0.0044032 | 0.028306
329 | 402 | 405 | 0.032731 | 2.079 | 0.20513 | 0.0065462 | 25 | 0.0065984 | 0.042419
330 | 405 | 390 | 0.029858 | 2.4132 | 0.21959 | 0.0059716 | 25 | 0.0060195 | 0.038696
331 | 405 | 406 | 0.047827 | 2.0911 | 0.21555 | 0.0095654 | 25 | 0.0096419 | 0.061984
332 | 406 | 407 | 0.040245 | 1.7927 | 0.24971 | 0.0080489 | 25 | 0.0081133 | 0.052157
333 | 407 | 391 | 0.046871 | 2.3744 | 0.25828 | 0.0093742 | 25 | 0.0094493 | 0.060745
334 | 407 | 392 | 0.021379 | 2.2871 | 0.21954 | 0.0042758 | 25 | 0.0043101 | 0.027707
335 | 406 | 408 | 0.020831 | 1.5248 | 0.23247 | 0.0041661 | 25 | 0.0041994 | 0.026996
336 | 408 | 413 | 0.040157 | 2.0928 | 0.21916 | 0.0080314 | 25 | 0.0080957 | 0.052044
337 | 408 | 409 | 0.05223 | 1.8316 | 0.28348 | 0.010446 | 25 | 0.01053 | 0.06769
338 | 409 | 393 | 0.021793 | 1.7399 | 0.23442 | 0.0043586 | 25 | 0.0043936 | 0.028244
339 | 409 | 410 | 0.027485 | 1.8228 | 0.21994 | 0.0054969 | 25 | 0.0055408 | 0.03562
340 | 410 | 397 | 0.016913 | 2.0609 | 0.21728 | 0.0033826 | 25 | 0.0034096 | 0.021919
341 | 410 | 396 | 0.0467 | 2.1417 | 0.24837 | 0.00934 | 25 | 0.0094147 | 0.060524
342 | 410 | 411 | 0.05455 | 1.8532 | 0.2233 | 0.01091 | 25 | 0.010997 | 0.070697
343 | 411 | 395 | 0.044429 | 2.1248 | 0.21791 | 0.0088858 | 25 | 0.0089568 | 0.05758
344 | 411 | 394 | 0.028926 | 2.1858 | 0.23473 | 0.0057852 | 25 | 0.0058317 | 0.037488
345 | 288 | 287 | 0.012258 | 2.4876 | 0.21528 | 0.0024515 | 25 | 0.002471 | 0.015886
346 | 287 | 286 | 0.014995 | 1.8781 | 0.24807 | 0.002999 | 25 | 0.003023 | 0.019433
347 | 298 | 284 | 0.031339 | 2.4486 | 0.25156 | 0.0062678 | 25 | 0.0063181 | 0.040616
348 | 425 | 371 | 0.037465 | 1.8254 | 0.29705 | 0.007493 | 25 | 0.007553 | 0.048554
349 | 283 | 298 | 0.036695 | 1.9168 | 0.27283 | 0.0073391 | 25 | 0.0073978 | 0.047557
350 | 298 | 299 | 0.018961 | 1.9067 | 0.20695 | 0.0037923 | 25 | 0.0038227 | 0.024574
351 | 299 | 300 | 0.017043 | 2.0738 | 0.29423 | 0.0034086 | 25 | 0.0034358 | 0.022088
352 | 300 | 301 | 0.023642 | 1.6286 | 0.26319 | 0.0047284 | 25 | 0.0047664 | 0.03064
353 | 303 | 306 | 0.040067 | 1.5792 | 0.23439 | 0.0080134 | 25 | 0.0080774 | 0.051927
354 | 310 | 314 | 0.058236 | 1.5365 | 0.25874 | 0.011647 | 25 | 0.01174 | 0.075473
355 | 305 | 310 | 0.031944 | 2.1574 | 0.25685 | 0.0063889 | 25 | 0.00644 | 0.0414
356 | 298 | 305 | 0.051076 | 2.3063 | 0.24228 | 0.010215 | 25 | 0.010297 | 0.066195
357 | 334 | 332 | 0.043362 | 2.3421 | 0.2573 | 0.0086724 | 25 | 0.0087418 | 0.056197
358 | 334 | 321 | 0.011312 | 1.7066 | 0.25834 | 0.0022625 | 25 | 0.0022806 | 0.014661
359 | 335 | 334 | 0.030289 | 1.5472 | 0.2853 | 0.0060578 | 25 | 0.0061062 | 0.039255
360 | 336 | 335 | 0.011217 | 2.2981 | 0.26593 | 0.0022435 | 25 | 0.0022614 | 0.014538
361 | 337 | 336 | 0.041732 | 2.3772 | 0.26711 | 0.0083464 | 25 | 0.0084131 | 0.054084
362 | 263 | 337 | 0.037379 | 2.0647 | 0.28899 | 0.0074758 | 25 | 0.0075357 | 0.048443
363 | 263 | 365 | 0.028643 | 1.9919 | 0.23651 | 0.0057285 | 25 | 0.0057744 | 0.037121
364 | 365 | 338 | 0.02876 | 1.882 | 0.25966 | 0.0057521 | 25 | 0.0057981 | 0.037273
365 | 338 | 339 | 0.017653 | 1.7865 | 0.20614 | 0.0035307 | 25 | 0.003559 | 0.022879
366 | 339 | 340 | 0.023135 | 1.6583 | 0.27031 | 0.004627 | 25 | 0.004664 | 0.029983
367 | 332 | 333 | 0.010324 | 2.1835 | 0.21908 | 0.0020648 | 25 | 0.0020813 | 0.01338
368 | 339 | 366 | 0.014153 | 1.9804 | 0.23956 | 0.0028305 | 25 | 0.0028531 | 0.018342
369 | 228 | 374 | 0.0146 | 2.4204 | 0.20867 | 0.00292 | 25 | 0.0029434 | 0.018922
370 | 351 | 212 | 0.010442 | 2.1834 | 0.22456 | 0.0020884 | 25 | 0.0021053 | 0.013533
371 | 426 | 213 | 0.019692 | 2.3545 | 0.28331 | 0.0039383 | 25 | 0.0039699 | 0.02552
372 | 213 | 214 | 0.011418 | 1.9432 | 0.29984 | 0.0022837 | 25 | 0.0023021 | 0.014798
373 | 214 | 215 | 0.044269 | 1.9182 | 0.21848 | 0.0088539 | 25 | 0.0089248 | 0.057373
374 | 214 | 216 | 0.030111 | 1.9752 | 0.2201 | 0.0060221 | 25 | 0.0060704 | 0.039023
375 | 216 | 217 | 0.025268 | 2.0379 | 0.24384 | 0.0050536 | 25 | 0.0050941 | 0.032748
376 | 217 | 218 | 0.02558 | 1.7261 | 0.21252 | 0.005116 | 25 | 0.0051568 | 0.033152
377 | 218 | 221 | 0.037155 | 2.4293 | 0.29377 | 0.0074309 | 25 | 0.0074902 | 0.048152
378 | 221 | 235 | 0.047272 | 2.331 | 0.2823 | 0.0094543 | 25 | 0.0095299 | 0.061264
379 | 235 | 236 | 0.025408 | 2.4947 | 0.29007 | 0.0050816 | 25 | 0.0051222 | 0.032929
380 | 235 | 370 | 0.019333 | 1.8729 | 0.24058 | 0.0038665 | 25 | 0.0038976 | 0.025055
381 | 237 | 238 | 0.020658 | 2.2536 | 0.27745 | 0.0041316 | 25 | 0.0041648 | 0.026773
382 | 237 | 241 | 0.050112 | 1.6364 | 0.24547 | 0.010022 | 25 | 0.010102 | 0.064945
383 | 241 | 353 | 0.032978 | 1.9145 | 0.24438 | 0.0065956 | 25 | 0.0066483 | 0.04274
384 | 353 | 352 | 0.045003 | 1.5484 | 0.21411 | 0.0090007 | 25 | 0.0090726 | 0.058324
385 | 352 | 240 | 0.04054 | 1.9553 | 0.29799 | 0.008108 | 25 | 0.0081728 | 0.05254
386 | 352 | 239 | 0.033134 | 1.8431 | 0.23772 | 0.0066268 | 25 | 0.0066797 | 0.042942
387 | 241 | 354 | 0.050862 | 2.421 | 0.266 | 0.010172 | 25 | 0.010254 | 0.065917
388 | 354 | 355 | 0.033972 | 1.5604 | 0.26864 | 0.0067944 | 25 | 0.0068486 | 0.044028
389 | 355 | 242 | 0.056514 | 2.073 | 0.27707 | 0.011303 | 25 | 0.011393 | 0.073242
390 | 355 | 243 | 0.050581 | 2.2958 | 0.20653 | 0.010116 | 25 | 0.010197 | 0.065553
391 | 241 | 244 | 0.032581 | 2.2238 | 0.28039 | 0.0065162 | 25 | 0.0065683 | 0.042225
392 | 308 | 318 | 0.032583 | 1.8195 | 0.22065 | 0.0065166 | 25 | 0.0065686 | 0.042228
393 | 308 | 312 | 0.033516 | 2.363 | 0.2886 | 0.0067032 | 25 | 0.0067568 | 0.043437
394 | 312 | 307 | 0.053496 | 2.4493 | 0.26005 | 0.010699 | 25 | 0.010785 | 0.069331
395 | 307 | 311 | 0.055879 | 2.2995 | 0.25537 | 0.011176 | 25 | 0.011265 | 0.072419
396 | 311 | 315 | 0.016792 | 1.9525 | 0.2529 | 0.0033584 | 25 | 0.0033853 | 0.021762
397 | 316 | 317 | 0.038405 | 1.7619 | 0.22835 | 0.0076811 | 25 | 0.0077424 | 0.049773
398 | 313 | 316 | 0.047358 | 1.8894 | 0.20962 | 0.0094715 | 25 | 0.0095472 | 0.061376
399 | 313 | 309 | 0.011304 | 2.0492 | 0.28883 | 0.0022609 | 25 | 0.002279 | 0.014651
400 | 309 | 302 | 0.013058 | 2.1234 | 0.24354 | 0.0026115 | 25 | 0.0026323 | 0.016923
401 | 294 | 258 | 0.046026 | 1.6498 | 0.20475 | 0.0092052 | 25 | 0.0092787 | 0.05965
402 | 258 | 285 | 0.0532 | 1.6182 | 0.25001 | 0.01064 | 25 | 0.010725 | 0.068948
403 | 258 | 322 | 0.039128 | 2.4521 | 0.25713 | 0.0078256 | 25 | 0.0078883 | 0.05071
404 | 322 | 324 | 0.0271 | 1.6173 | 0.21075 | 0.00542 | 25 | 0.0054634 | 0.035122
405 | 322 | 323 | 0.043121 | 2.4648 | 0.22108 | 0.0086243 | 25 | 0.0086931 | 0.055885
406 | 321 | 320 | 0.010929 | 2.0155 | 0.28083 | 0.0021859 | 25 | 0.0022035 | 0.014164
407 | 297 | 319 | 0.013156 | 1.641 | 0.24219 | 0.0026312 | 25 | 0.0026522 | 0.01705
408 | 294 | 297 | 0.046772 | 2.4896 | 0.20376 | 0.0093543 | 25 | 0.0094291 | 0.060616
409 | 320 | 327 | 0.038215 | 2.4686 | 0.2548 | 0.007643 | 25 | 0.007704 | 0.049526
410 | 327 | 328 | 0.016481 | 1.8718 | 0.22039 | 0.0032962 | 25 | 0.0033226 | 0.021359
411 | 328 | 329 | 0.057932 | 1.8659 | 0.27073 | 0.011586 | 25 | 0.011679 | 0.07508
412 | 329 | 330 | 0.055123 | 2.0068 | 0.25221 | 0.011025 | 25 | 0.011113 | 0.071439
413 | 332 | 331 | 0.012522 | 2.0092 | 0.25604 | 0.0025045 | 25 | 0.0025245 | 0.016229
414 | 122 | 399 | 0.044269 | 1.9182 | 0.21848 | 0.0088539 | 25 | 0.12883 | 0.2109
415 | 55 | 400 | 0.030111 | 1.9752 | 0.2201 | 0.0060221 | 25 | 0.12883 | 0.2109
416 | 77 | 401 | 0.025268 | 2.0379 | 0.24384 | 0.0050536 | 25 | 0.12883 | 0.2109
417 | 38 | 402 | 0.02558 | 1.7261 | 0.21252 | 0.005116 | 25 | 0.13 | 0.21281
418 | 95 | 353 | 0.037155 | 2.4293 | 0.29377 | 0.0074309 | 25 | 0.070272 | 0.11503
419 | 47 | 361 | 0.047272 | 2.331 | 0.2823 | 0.0094543 | 25 | 0.11712 | 0.19172
420 | 65 | 380 | 0.025408 | 2.4947 | 0.29007 | 0.0050816 | 25 | 0.070272 | 0.11503
421 | 9 | 404 | 0.019333 | 1.8729 | 0.24058 | 0.0038665 | 25 | 0.12883 | 0.2109
422 | 411 | 50 | 0.017043 | 2.0738 | 0.29423 | 0.0034086 | 25 | 0.12883 | 0.2109
423 | 332 | 221 | 0.023642 | 1.6286 | 0.26319 | 0.0047284 | 25 | 0.12883 | 0.2109
424 | 110 | 35 | 0.040067 | 1.5792 | 0.23439 | 0.0080134 | 25 | 0.12883 | 0.2109

## Node
Node | Node Type | Customer Number | Active Power Demand (MW) | Rective Power Demand （Mvar）
0 | 2 | 18 | 0.30872 | 0.14951
1 | 2 | 88 | 0.0077136 | 0.0037357
2 | 2 | 275 | 0.40514 | 0.19621
3 | 2 | 55 | 0.32174 | 0.15582
4 | 2 | 149 | 0.18998 | 0.092008
5 | 2 | 58 | 0.4513 | 0.21856
6 | 2 | 80 | 0.39506 | 0.19133
7 | 2 | 127 | 0.46096 | 0.22324
8 | 2 | 229 | 0.08503 | 0.04118
9 | 2 | 299 | 0.45537 | 0.22053
10 | 2 | 295 | 0.41468 | 0.20083
11 | 2 | 279 | 0.30706 | 0.14871
12 | 2 | 136 | 0.26311 | 0.12742
13 | 2 | 235 | 0.40802 | 0.19761
14 | 2 | 130 | 0.18096 | 0.087639
15 | 2 | 254 | 0.43999 | 0.21309
16 | 2 | 94 | 0.092417 | 0.044758
17 | 2 | 38 | 0.434 | 0.21019
18 | 2 | 54 | 0.17855 | 0.086472
19 | 2 | 226 | 0.18124 | 0.087775
20 | 2 | 190 | 0.14791 | 0.071633
21 | 2 | 23 | 0.093586 | 0.045324
22 | 2 | 258 | 0.29272 | 0.14177
23 | 2 | 229 | 0.059041 | 0.028594
24 | 2 | 274 | 0.027821 | 0.013473
25 | 2 | 71 | 0.0018663 | 0.00090384
26 | 2 | 143 | 0.049415 | 0.023932
27 | 2 | 64 | 0.29641 | 0.14355
28 | 2 | 256 | 0.36991 | 0.17915
29 | 2 | 233 | 0.36326 | 0.17593
30 | 2 | 250 | 0.13975 | 0.06768
31 | 2 | 95 | 0.24507 | 0.11869
32 | 2 | 176 | 0.28524 | 0.13814
33 | 2 | 30 | 0.35793 | 0.17334
34 | 2 | 147 | 0.28481 | 0.13793
35 | 2 | 182 | 0.33919 | 0.16427
36 | 2 | 252 | 0.25821 | 0.12505
37 | 2 | 193 | 0.18662 | 0.090381
38 | 2 | 151 | 0.29533 | 0.14303
39 | 2 | 188 | 0.35947 | 0.17409
40 | 2 | 20 | 0.39947 | 0.19346
41 | 2 | 28 | 0.20054 | 0.097119
42 | 2 | 150 | 0.18197 | 0.088127
43 | 2 | 151 | 0.26855 | 0.13006
44 | 2 | 199 | 0.43048 | 0.20848
45 | 2 | 167 | 0.11068 | 0.053603
46 | 2 | 39 | 0.30213 | 0.14632
47 | 2 | 228 | 0.39784 | 0.19267
48 | 2 | 283 | 0.38211 | 0.18505
49 | 2 | 207 | 0.17073 | 0.082684
50 | 2 | 19 | 0.3402 | 0.16476
51 | 2 | 57 | 0.029499 | 0.014286
52 | 2 | 165 | 0.2831 | 0.13711
53 | 2 | 166 | 0.097299 | 0.047122
54 | 2 | 113 | 0.36518 | 0.17686
55 | 2 | 185 | 0.39336 | 0.1905
56 | 2 | 200 | 0.18397 | 0.089097
57 | 2 | 291 | 0.11072 | 0.053622
58 | 2 | 221 | 0.16183 | 0.078375
59 | 2 | 55 | 0.14449 | 0.069975
60 | 2 | 298 | 0.37701 | 0.18258
61 | 2 | 191 | 0.47986 | 0.23239
62 | 2 | 200 | 0.36345 | 0.17602
63 | 2 | 300 | 0.30811 | 0.14922
64 | 2 | 59 | 0.36329 | 0.17594
65 | 2 | 103 | 0.36164 | 0.17514
66 | 2 | 263 | 0.20471 | 0.099142
67 | 2 | 33 | 0.17915 | 0.08676
68 | 2 | 95 | 0.032466 | 0.015723
69 | 2 | 121 | 0.21824 | 0.10569
70 | 2 | 132 | 0.12905 | 0.062501
71 | 2 | 130 | 0.459 | 0.2223
72 | 2 | 210 | 0.33085 | 0.16023
73 | 2 | 193 | 0.43011 | 0.2083
74 | 2 | 224 | 0.22821 | 0.11052
75 | 2 | 63 | 0.34458 | 0.16688
76 | 2 | 210 | 0.1052 | 0.050947
77 | 2 | 198 | 0.38983 | 0.1888
78 | 2 | 14 | 0.067119 | 0.032506
79 | 2 | 150 | 0.27936 | 0.13529
80 | 2 | 236 | 0.37097 | 0.17966
81 | 2 | 91 | 0.1501 | 0.072694
82 | 2 | 73 | 0.27714 | 0.13422
83 | 2 | 76 | 0.057077 | 0.027642
84 | 2 | 261 | 0.18532 | 0.089753
85 | 2 | 139 | 0.43815 | 0.2122
86 | 2 | 233 | 0.40626 | 0.19675
87 | 2 | 100 | 0.23121 | 0.11198
88 | 2 | 232 | 0.42156 | 0.20416
89 | 2 | 224 | 0.1666 | 0.080684
90 | 2 | 50 | 0.46538 | 0.22539
91 | 2 | 104 | 0.37027 | 0.17932
92 | 2 | 295 | 0.30286 | 0.14668
93 | 2 | 25 | 0.35016 | 0.16958
94 | 2 | 294 | 0.029999 | 0.014529
95 | 2 | 66 | 0.46937 | 0.22732
96 | 2 | 215 | 0.42832 | 0.20744
97 | 2 | 277 | 0.076303 | 0.036954
98 | 2 | 91 | 0.27443 | 0.13291
99 | 2 | 119 | 0.14571 | 0.070567
100 | 2 | 79 | 0.3553 | 0.17207
101 | 2 | 60 | 0.32189 | 0.15589
102 | 2 | 16 | 0.21889 | 0.10601
103 | 2 | 136 | 0.013183 | 0.0063847
104 | 2 | 61 | 0.24834 | 0.12027
105 | 2 | 15 | 0.43695 | 0.21162
106 | 2 | 193 | 0.21905 | 0.10609
107 | 2 | 109 | 0.10517 | 0.050936
108 | 2 | 225 | 0.49076 | 0.23767
109 | 2 | 29 | 0.44543 | 0.21572
110 | 2 | 246 | 0.25271 | 0.12239
111 | 2 | 179 | 0.3558 | 0.17231
112 | 2 | 182 | 0.23442 | 0.11353
113 | 2 | 41 | 0.064324 | 0.031152
114 | 2 | 243 | 0.38107 | 0.18455
115 | 2 | 285 | 0.072383 | 0.035055
116 | 2 | 22 | 0.014271 | 0.0069113
117 | 2 | 18 | 0.13038 | 0.063142
118 | 2 | 208 | 0.046186 | 0.022368
119 | 2 | 84 | 0.086971 | 0.04212
120 | 2 | 201 | 0.4268 | 0.2067
121 | 2 | 295 | 0.12051 | 0.058362
122 | 2 | 224 | 0.19536 | 0.094611
123 | 2 | 113 | 0.33481 | 0.16215
124 | 2 | 187 | 0.31567 | 0.15288
125 | 2 | 194 | 0.16432 | 0.07958
126 | 2 | 255 | 0.32305 | 0.15645
127 | 2 | 23 | 0.49869 | 0.24152
128 | 2 | 269 | 0.037045 | 0.017941
129 | 2 | 79 | 0.16631 | 0.080543
130 | 2 | 232 | 0.41361 | 0.20031
131 | 2 | 190 | 0.26511 | 0.12839
132 | 2 | 114 | 0.49762 | 0.241
133 | 2 | 173 | 0.20897 | 0.10121
134 | 2 | 96 | 0.40898 | 0.19807
135 | 2 | 124 | 0.052439 | 0.025396
136 | 2 | 279 | 0.47313 | 0.22914
137 | 2 | 277 | 0.22521 | 0.10907
138 | 2 | 54 | 0.42501 | 0.20583
139 | 2 | 193 | 0.35778 | 0.17327
140 | 2 | 196 | 0.48251 | 0.23368
141 | 2 | 73 | 0.066801 | 0.032352
142 | 2 | 187 | 0.2291 | 0.11095
143 | 2 | 56 | 0.16477 | 0.079796
144 | 2 | 176 | 0.35439 | 0.17163
145 | 2 | 47 | 0.33586 | 0.16266
146 | 2 | 249 | 0.12991 | 0.062913
147 | 2 | 27 | 0.26373 | 0.12773
148 | 2 | 264 | 0.26954 | 0.13054
149 | 2 | 128 | 0.36657 | 0.17753
150 | 2 | 55 | 0.37552 | 0.18187
151 | 2 | 137 | 0.32789 | 0.1588
152 | 2 | 189 | 0.48173 | 0.2333
153 | 2 | 47 | 0.073045 | 0.035376
154 | 2 | 26 | 0.37446 | 0.18135
155 | 2 | 13 | 0.49413 | 0.23931
156 | 2 | 217 | 0.44297 | 0.21453
157 | 2 | 10 | 0.28437 | 0.13772
158 | 2 | 105 | 0.27393 | 0.13266
159 | 2 | 19 | 0.47241 | 0.22879
160 | 2 | 149 | 0.50081 | 0.24254
161 | 2 | 14 | 0.19681 | 0.095313
162 | 2 | 124 | 0.22096 | 0.10701
163 | 2 | 251 | 0.48908 | 0.23686
164 | 2 | 105 | 0.32767 | 0.15869
165 | 2 | 38 | 0.024024 | 0.011635
166 | 2 | 232 | 0.13918 | 0.067404
167 | 2 | 11 | 0.2915 | 0.14117
168 | 2 | 289 | 0.020543 | 0.0099488
169 | 2 | 279 | 0.18386 | 0.089046
170 | 2 | 194 | 0.31088 | 0.15056
171 | 2 | 18 | 0.007543 | 0.0036531
172 | 2 | 182 | 0.14797 | 0.071662
173 | 2 | 205 | 0.15794 | 0.076488
174 | 2 | 184 | 0.10855 | 0.052571
175 | 2 | 265 | 0.26333 | 0.12753
176 | 2 | 139 | 0.38411 | 0.18602
177 | 2 | 155 | 0.30641 | 0.1484
178 | 2 | 78 | 0.20532 | 0.099438
179 | 2 | 125 | 0.059149 | 0.028646
180 | 2 | 142 | 0.4144 | 0.20069
181 | 2 | 289 | 0.30546 | 0.14793
182 | 2 | 90 | 0.30707 | 0.14871
183 | 2 | 27 | 0.28222 | 0.13668
184 | 2 | 20 | 0.19379 | 0.093851
185 | 2 | 65 | 0.085548 | 0.041431
186 | 2 | 104 | 0.36232 | 0.17547
187 | 2 | 291 | 0.47165 | 0.22842
188 | 2 | 300 | 0.42107 | 0.20392
189 | 2 | 126 | 0.31688 | 0.15347
190 | 2 | 99 | 0.18954 | 0.091794
191 | 2 | 73 | 0.097351 | 0.047147
192 | 2 | 50 | 0.41864 | 0.20275
193 | 2 | 160 | 0.22417 | 0.10857
194 | 2 | 159 | 0.25241 | 0.12224
195 | 2 | 126 | 0.23461 | 0.11362
196 | 2 | 65 | 0.4051 | 0.19619
197 | 2 | 24 | 0.33483 | 0.16216
198 | 2 | 252 | 0.21969 | 0.1064
199 | 2 | 246 | 0.26869 | 0.13013
200 | 2 | 64 | 0.05043 | 0.024423
201 | 2 | 95 | 0.36014 | 0.17442
202 | 2 | 33 | 0.21393 | 0.1036
203 | 2 | 296 | 0.43231 | 0.20937
204 | 2 | 228 | 0.31798 | 0.154
205 | 2 | 30 | 0.3146 | 0.15236
206 | 2 | 49 | 0.40465 | 0.19597
207 | 2 | 203 | 0.3107 | 0.15047
208 | 2 | 216 | 0.17207 | 0.083335
209 | 2 | 25 | 0.13361 | 0.064708
210 | 2 | 64 | 0.31078 | 0.15051
211 | 2 | 44 | 0.024656 | 0.011941
212 | 2 | 33 | 0.46925 | 0.22726
213 | 2 | 57 | 0.018142 | 0.0087863
214 | 2 | 84 | 0.37199 | 0.18015
215 | 2 | 166 | 0.086707 | 0.041992
216 | 2 | 255 | 0.48631 | 0.23552
217 | 2 | 144 | 0.36212 | 0.17537
218 | 2 | 117 | 0.045244 | 0.021912
219 | 2 | 118 | 0.40026 | 0.19385
220 | 2 | 219 | 0.04868 | 0.023576
221 | 2 | 245 | 0.36426 | 0.17641
222 | 2 | 176 | 0.38995 | 0.18885
223 | 2 | 113 | 0.31647 | 0.15327
224 | 2 | 36 | 0.26083 | 0.12632
225 | 2 | 91 | 0.14259 | 0.069056
226 | 2 | 185 | 0.028391 | 0.01375
227 | 2 | 145 | 0.364 | 0.17629
228 | 2 | 186 | 0.22493 | 0.10893
229 | 2 | 126 | 0.22944 | 0.11112
230 | 2 | 154 | 0.17953 | 0.086946
231 | 2 | 231 | 0.24439 | 0.11836
232 | 2 | 183 | 0.26427 | 0.12799
233 | 2 | 44 | 0.34996 | 0.16949
234 | 2 | 68 | 0.4704 | 0.22782
235 | 2 | 200 | 0.44381 | 0.21494
236 | 2 | 139 | 0.37022 | 0.1793
237 | 2 | 299 | 0.15549 | 0.075305
238 | 2 | 170 | 0.44636 | 0.21617
239 | 2 | 239 | 0.28197 | 0.13656
240 | 2 | 215 | 0.26002 | 0.12593
241 | 2 | 164 | 0.32172 | 0.15581
242 | 2 | 62 | 0.35449 | 0.17168
243 | 2 | 269 | 0.1858 | 0.089981
244 | 2 | 166 | 0.23321 | 0.11294
245 | 2 | 33 | 0.14968 | 0.072492
246 | 2 | 264 | 0.43232 | 0.20937
247 | 2 | 125 | 0.24994 | 0.12105
248 | 2 | 147 | 0.2852 | 0.13812
249 | 2 | 165 | 0.024895 | 0.012056
250 | 2 | 215 | 0.15925 | 0.077127
251 | 2 | 152 | 0.18477 | 0.089483
252 | 2 | 118 | 0.015176 | 0.0073498
253 | 2 | 31 | 0.19296 | 0.093448
254 | 2 | 22 | 0.36334 | 0.17597
255 | 2 | 230 | 0.17916 | 0.086765
256 | 2 | 127 | 0.31184 | 0.15103
257 | 2 | 215 | 0.3036 | 0.14704
258 | 2 | 233 | 0.076682 | 0.037137
259 | 2 | 112 | 0.33094 | 0.16028
260 | 2 | 135 | 0.22036 | 0.10672
261 | 2 | 62 | 0.45804 | 0.22183
262 | 2 | 126 | 0.47952 | 0.23223
263 | 2 | 48 | 0.27938 | 0.1353
264 | 2 | 262 | 0.4135 | 0.20026
265 | 2 | 297 | 0.47802 | 0.23151
266 | 2 | 299 | 0.28224 | 0.13669
267 | 2 | 157 | 0.32909 | 0.15938
268 | 2 | 28 | 0.088386 | 0.042806
269 | 2 | 271 | 0.035807 | 0.017341
270 | 2 | 285 | 0.010885 | 0.0052718
271 | 2 | 134 | 0.2201 | 0.1066
272 | 2 | 248 | 0.17283 | 0.083704
273 | 2 | 234 | 0.16821 | 0.081466
274 | 2 | 63 | 0.47034 | 0.22778
275 | 2 | 244 | 0.15784 | 0.076443
276 | 2 | 282 | 0.077873 | 0.037714
277 | 2 | 70 | 0.44938 | 0.21764
278 | 2 | 209 | 0.10856 | 0.052577
279 | 2 | 207 | 0.10624 | 0.051451
280 | 2 | 227 | 0.32038 | 0.15516
281 | 2 | 27 | 0.35699 | 0.17289
282 | 2 | 166 | 0.013352 | 0.0064663
283 | 2 | 156 | 0.23184 | 0.11228
284 | 2 | 38 | 0.46762 | 0.22647
285 | 2 | 254 | 0.15188 | 0.073554
286 | 2 | 283 | 0.41564 | 0.20129
287 | 2 | 80 | 0.38842 | 0.18811
288 | 2 | 21 | 0.32858 | 0.15913
289 | 2 | 142 | 0.29225 | 0.14153
290 | 2 | 114 | 0.056336 | 0.027283
291 | 2 | 43 | 0.32324 | 0.15655
292 | 2 | 258 | 0.45527 | 0.22049
293 | 2 | 195 | 0.18669 | 0.090413
294 | 2 | 142 | 0.080407 | 0.038941
295 | 2 | 220 | 0.22912 | 0.11096
296 | 2 | 146 | 0.36235 | 0.17548
297 | 2 | 125 | 0.40685 | 0.19704
298 | 2 | 189 | 0.41893 | 0.20289
299 | 2 | 29 | 0.4087 | 0.19793
300 | 2 | 154 | 0.048166 | 0.023327
301 | 2 | 232 | 0.31832 | 0.15416
302 | 2 | 184 | 0.27555 | 0.13345
303 | 2 | 99 | 0.38056 | 0.18431
304 | 2 | 89 | 0.021168 | 0.010251
305 | 2 | 242 | 0.25648 | 0.12421
306 | 2 | 281 | 0.11742 | 0.056867
307 | 2 | 300 | 0.2701 | 0.13081
308 | 2 | 254 | 0.41549 | 0.20122
309 | 2 | 280 | 0.46474 | 0.22507
310 | 2 | 208 | 0.113 | 0.054728
311 | 2 | 162 | 0.28204 | 0.13659
312 | 2 | 161 | 0.36014 | 0.17442
313 | 2 | 109 | 0.32784 | 0.15877
314 | 2 | 30 | 0.47046 | 0.22784
315 | 2 | 299 | 0.43893 | 0.21257
316 | 2 | 166 | 0.028014 | 0.013567
317 | 2 | 94 | 0.42502 | 0.20584
318 | 2 | 77 | 0.35069 | 0.16984
319 | 2 | 179 | 0.45071 | 0.21828
320 | 2 | 205 | 0.40236 | 0.19486
321 | 2 | 183 | 0.13344 | 0.064626
322 | 2 | 120 | 0.46667 | 0.22601
323 | 2 | 207 | 0.48345 | 0.23413
324 | 2 | 91 | 0.23653 | 0.11455
325 | 2 | 162 | 0.24764 | 0.11993
326 | 2 | 184 | 0.48505 | 0.23491
327 | 2 | 177 | 0.48503 | 0.2349
328 | 2 | 20 | 0.33077 | 0.16019
329 | 2 | 124 | 0.3359 | 0.16268
330 | 2 | 288 | 0.35912 | 0.17392
331 | 2 | 232 | 0.26268 | 0.12721
332 | 2 | 186 | 0.15373 | 0.07445
333 | 2 | 262 | 0.074904 | 0.036276
334 | 2 | 285 | 0.39329 | 0.19047
335 | 2 | 202 | 0.24441 | 0.11837
336 | 2 | 236 | 0.026322 | 0.012748
337 | 2 | 205 | 0.15814 | 0.076587
338 | 2 | 33 | 0.1908 | 0.092405
339 | 2 | 116 | 0.34507 | 0.16712
340 | 2 | 295 | 0.23714 | 0.11485
341 | 2 | 254 | 0.21385 | 0.10357
342 | 2 | 171 | 0.26675 | 0.12919
343 | 2 | 118 | 0.41891 | 0.20288
344 | 2 | 115 | 0.48523 | 0.235
345 | 2 | 273 | 0.35415 | 0.17151
346 | 2 | 101 | 0.44876 | 0.21734
347 | 2 | 137 | 0.38536 | 0.18663
348 | 2 | 210 | 0.31698 | 0.15351
349 | 2 | 163 | 0.031538 | 0.015274
350 | 2 | 183 | 0.10464 | 0.050678
351 | 2 | 93 | 0.38123 | 0.18463
352 | 2 | 237 | 0.4066 | 0.19691
353 | 2 | 170 | 0.18428 | 0.089244
354 | 2 | 13 | 0.087326 | 0.042292
355 | 2 | 86 | 0.073396 | 0.035546
356 | 2 | 292 | 0.14976 | 0.072527
357 | 2 | 295 | 0.23093 | 0.11184
358 | 2 | 96 | 0.45118 | 0.2185
359 | 2 | 41 | 0.43731 | 0.21179
360 | 2 | 268 | 0.017579 | 0.0085137
361 | 2 | 224 | 0.48448 | 0.23463
362 | 2 | 290 | 0.38437 | 0.18615
363 | 2 | 182 | 0.30543 | 0.14792
364 | 2 | 286 | 0.079017 | 0.038268
365 | 2 | 96 | 0.31221 | 0.1512
366 | 2 | 264 | 0.29082 | 0.14085
367 | 2 | 136 | 0.011654 | 0.0056442
368 | 2 | 231 | 0.46021 | 0.22288
369 | 2 | 112 | 0.28087 | 0.13602
370 | 2 | 246 | 0.32108 | 0.1555
371 | 2 | 114 | 0.16001 | 0.077493
372 | 2 | 225 | 0.10302 | 0.049892
373 | 2 | 300 | 0.27893 | 0.13508
374 | 2 | 72 | 0.49995 | 0.24212
375 | 2 | 65 | 0.41692 | 0.20191
376 | 2 | 237 | 0.33382 | 0.16167
377 | 2 | 108 | 0.30261 | 0.14655
378 | 2 | 153 | 0.21774 | 0.10545
379 | 2 | 263 | 0.36334 | 0.17597
380 | 2 | 30 | 0.45971 | 0.22264
381 | 2 | 40 | 0.19232 | 0.093143
382 | 2 | 145 | 0.41886 | 0.20285
383 | 2 | 66 | 0.34641 | 0.16777
384 | 2 | 175 | 0.41911 | 0.20298
385 | 2 | 140 | 0.079213 | 0.038363
386 | 2 | 136 | 0.37531 | 0.18176
387 | 2 | 272 | 0.32398 | 0.1569
388 | 2 | 32 | 0.27756 | 0.13442
389 | 2 | 211 | 0.33314 | 0.16134
390 | 2 | 278 | 0.50037 | 0.24233
391 | 2 | 167 | 0.023756 | 0.011505
392 | 2 | 100 | 0.095012 | 0.046014
393 | 2 | 16 | 0.074934 | 0.03629
394 | 2 | 292 | 0.37971 | 0.18389
395 | 2 | 85 | 0.39655 | 0.19205
396 | 2 | 255 | 0.26854 | 0.13005
397 | 2 | 261 | 0.27682 | 0.13407
398 | 2 | 199 | 0.2627 | 0.12723
399 | 2 | 95 | 0.49928 | 0.2418
400 | 2 | 147 | 0.1992 | 0.096474
401 | 2 | 63 | 0.30273 | 0.14661
402 | 2 | 172 | 0.27134 | 0.13141
403 | 2 | 210 | 0.43059 | 0.20854
404 | 2 | 211 | 0.25395 | 0.12299
405 | 2 | 245 | 0.4384 | 0.21232
406 | 2 | 264 | 0.1827 | 0.08848
407 | 2 | 243 | 0.084053 | 0.040707
408 | 2 | 88 | 0.22647 | 0.10968
409 | 2 | 36 | 0.41754 | 0.20221
410 | 2 | 30 | 0.31284 | 0.15151
411 | 2 | 64 | 0.25894 | 0.12541
412 | 2 | 15 | 0.060279 | 0.029193
413 | 2 | 69 | 0.29021 | 0.14055
414 | 1 | 0 | 0 | 0
415 | 1 | 0 | 0 | 0
416 | 1 | 0 | 0 | 0
417 | 1 | 0 | 0 | 0
418 | 1 | 0 | 0 | 0
419 | 1 | 0 | 0 | 0
420 | 1 | 0 | 0 | 0
421 | 1 | 0 | 0 | 0
422 | 1 | 0 | 0 | 0
423 | 1 | 0 | 0 | 0
424 | 1 | 0 | 0 | 0
425 | 1 | 0 | 0 | 0
426 | 1 | 0 | 0 | 0